## Q3
A | S | T | S' | T'
0 | 0 | 0 | 0 | 0
1 | 0 | 0 | 0 | 1
0 | 0 | 1 | 1 | 1
1 | 0 | 1 | 1 | 0
0 | 1 | 0 | 0 | 0
1 | 1 | 0 | 1 | 0
0 | 1 | 1 | 0 | 0
1 | 1 | 1 | 0 | 0
Q3 Test sequence
Inputs |  |  | Outputs |  | Comment
RST | CLK | A | S | T | State
1 | 0 | 0 | 0 | 0 | Reset
0 | 0 | 0 | 0 | 0 | 00 Idle
0 | ↑ | 0 | 0 | 0 | 00 -> 00
0 | ↑ | 1 | 0 | 1 | 00 -> 01
0 | ↑ | 0 | 1 | 1 | 01 -> 11
0 | ↑ | 0 | 0 | 0 | 11 -> 00
0 | ↑ | 1 | 0 | 1 | 00 -> 01
0 | ↑ | 0 | 1 | 1 | 01 -> 11
0 | ↑ | 1 | 0 | 0 | 11 -> 00
0 | ↑ | 1 | 0 | 1 | 00 -> 01
0 | ↑ | 1 | 1 | 0 | 01 -> 10
0 | ↑ | 1 | 1 | 0 | 10 -> 10
0 | ↑ | 0 | 0 | 0 | 10 -> 00

## Q5
A | B | S | T | S' | T' | K | L
0 | 0 | 0 | 0 | 0 | 0 | 0 | 0
0 | 1 | 0 | 0 | 0 | 0 | 1 | 0
1 | 0 | 0 | 0 | 0 | 1 | 0 | 0
1 | 1 | 0 | 0 | 0 | 1 | 1 | 0
0 | 0 | 0 | 1 | 1 | 1 | 1 | 1
0 | 1 | 0 | 1 | 1 | 1 | 1 | 0
1 | 0 | 0 | 1 | 1 | 0 | 1 | 1
1 | 1 | 0 | 1 | 1 | 0 | 1 | 0
0 | 0 | 1 | 0 | 0 | 0 | 0 | 0
0 | 1 | 1 | 0 | 0 | 0 | 1 | 0
1 | 0 | 1 | 0 | 1 | 0 | 0 | 0
1 | 1 | 1 | 0 | 1 | 0 | 1 | 0
0 | 0 | 1 | 1 | 0 | 0 | 0 | 1
0 | 1 | 1 | 1 | 0 | 0 | 0 | 0
1 | 0 | 1 | 1 | 0 | 0 | 0 | 1
1 | 1 | 1 | 1 | 0 | 0 | 0 | 0
Q5 Test sequence
Inputs |  |  |  | Outputs |  |  |  | Comment
RST | CLK | A | B | S | T | K | L | State
1 | 0 | 0 | 0 | 0 | 0 | 0 | 0 | Reset
0 | 0 | 0 | 0 | 0 | 0 | 0 | 0 | 00 Idle
0 | 0 | 0 | 1 | 0 | 0 | 1 | 0 | 00 KL
0 | ↑ | 0 | 0 | 0 | 0 | 0 | 0 | 00 -> 00
0 | ↑ | 1 | 0 | 0 | 1 | 1 | 1 | 00 -> 01
0 | 0 | 1 | 1 | 0 | 1 | 1 | 0 | 01 KL
0 | ↑ | 0 | 0 | 1 | 1 | 0 | 1 | 01 -> 11
0 | 0 | 0 | 1 | 1 | 1 | 0 | 0 | 11 KL
0 | ↑ | 0 | 0 | 0 | 0 | 0 | 0 | 11 -> 00
0 | ↑ | 1 | 0 | 0 | 1 | 1 | 1 | 00 -> 01
0 | ↑ | 0 | 0 | 1 | 1 | 0 | 1 | 01 -> 11
0 | ↑ | 1 | 0 | 0 | 0 | 0 | 0 | 11 -> 00
0 | ↑ | 1 | 0 | 0 | 1 | 1 | 1 | 00 -> 01
0 | ↑ | 1 | 0 | 1 | 0 | 0 | 0 | 01 -> 10
0 | ↑ | 1 | 0 | 1 | 0 | 0 | 0 | 10 -> 10
0 | 0 | 1 | 1 | 1 | 0 | 1 | 0 | 10 KL
0 | ↑ | 1 | 0 | 1 | 0 | 0 | 0 | 10 -> 10
0 | 0 | 1 | 1 | 1 | 0 | 1 | 0 | 10 KL
0 | ↑ | 0 | 0 | 0 | 0 | 0 | 0 | 10 -> 00
0 | 0 | 0 | 1 | 0 | 0 | 1 | 0 | 00 KL
0 | ↑ | 0 | 0 | 0 | 0 | 0 | 0 | 00 -> 00

## Q6
A | S | T | S' | T' | C | S | T | N' | Q6 Test sequence
0 | 0 | 0 | 0 | 0 | X | 0 | X | N | Count | Inputs | [6 empty] | Outputs | [5 empty] | Comment
1 | 0 | 0 | 0 | 1 | 0 | 1 | X | 0 | No. | RST | CLK | A | B | C | M | SDI | SDO | S | T | N | K | L | State
0 | 0 | 1 | 1 | 1 | X | 1 | 0 | 0 | 1 | 1 | 0 | 0 | 0 | 1 | 0 | 0 | 0 | 0 | 0 | 0 | 0 | 0 | Reset
1 | 0 | 1 | 1 | 0 | 1 | 1 | 1 | 1 | 2 | 0 | 0 | 0 | 0 | 1 | 0 | 0 | 0 | 0 | 0 | 0 | 0 | 0 | Comfirm reset, N
0 | 1 | 0 | 0 | 0 |  |  |  |  | 3 | 0 | ↑ | 1 | 0 | 1 | 0 | 0 | 0 | 0 | 1 | 0 | 1 | 1 | 00 -> 01
1 | 1 | 0 | 1 | 0 |  |  |  |  | 4 | 0 | ↑ | 0 | 0 | 1 | 0 | 0 | 0 | 1 | 1 | 0 | 0 | 1 | 01 -> 11
0 | 1 | 1 | 0 | 0 |  |  |  |  | 5 | 0 | ↑ | 0 | 0 | 1 | 0 | 0 | 1 | 0 | 0 | 1 | 0 | 0 | 11 -> 00, N <- 1
1 | 1 | 1 | 0 | 0 |  |  |  |  | 6 | 0 | ↑ | 1 | 0 | 1 | 0 | 0 | 1 | 0 | 1 | 1 | 1 | 1 | 00 -> 01
[9 empty] | 7 | 0 | ↑ | 1 | 0 | 1 | 0 | 0 | 1 | 1 | 0 | 1 | 0 | 0 | 01 -> 10
[9 empty] | 8 | 0 | ↑ | 1 | 0 | 1 | 0 | 0 | 0 | 1 | 0 | 0 | 0 | 0 | 10 -> 10
[9 empty] | 9 | 0 | ↑ | 1 | 0 | 1 | 0 | 0 | 0 | 1 | 0 | 0 | 0 | 0 | 10 -> 10
[9 empty] | 10 | 0 | ↑ | 0 | 0 | 1 | 0 | 0 | 0 | 0 | 0 | 0 | 0 | 0 | 10 -> 00
[9 empty] | 11 | 0 | ↑ | 0 |  | 1 | 0 | 0 | 0 | 0 | 0 | 0 | 0 | 0 | 00 -> 00
[9 empty] | 12 | 1 | 0 | 0 | 0 | 1 | 0 | 0 | 0 | 0 | 0 | 0 | 0 | 0 | Reset
[9 empty] | 13 | 0 | ↑ | 1 | 0 | 1 | 0 | 0 | 0 | 0 | 1 | 0 | 1 | 1 | 00 -> 01
[9 empty] | 14 | 0 | ↑ | 0 | 0 | 1 | 0 | 0 | 0 | 1 | 1 | 0 | 0 | 1 | 01 -> 11
[9 empty] | 15 | 0 | ↑ | 0 | 0 | 1 | 0 | 0 | 1 | 0 | 0 | 1 | 0 | 0 | 11 -> 00, N <- 1
[9 empty] | 16 | 0 | ↑ | 1 | 0 | 1 | 0 | 0 | 1 | 0 | 1 | 1 | 1 | 1 | 00 -> 01
[9 empty] | 17 | 0 | ↑ | 0 | 0 | 1 | 0 | 0 | 1 | 1 | 1 | 1 | 0 | 1 | 01 -> 11
[9 empty] | 18 | 0 | ↑ | 0 | 0 | 0 |  |  |  | 0 | 0 | 0 |  |  | 11 -> 00, N <- 0
[9 empty] | 19 | Inputs RST: 1; Inputs CLK: 0; Inputs A: 0; Inputs C: 1; Outputs S: 0; Outputs T: 0; Outputs N: 0 | Reset
[9 empty] | 20 | Inputs RST: 0; Inputs CLK: ↑; Inputs A: 1; Inputs C: 1; Outputs S: 0; Outputs T: 1; Outputs N: 0 | 00 -> 01
[9 empty] | 21 | Inputs RST: 0; Inputs CLK: ↑; Inputs A: 1; Inputs C: 1; Outputs S: 1; Outputs T: 0; Outputs N: 0 | 01 -> 10
[9 empty] | 22 | Inputs RST: 0; Inputs CLK: ↑; Inputs A: 0; Inputs C: 1; Outputs S: 0; Outputs T: 0; Outputs N: 0 | 10 -> 00
[9 empty] | 23 | Inputs RST: 0; Inputs CLK: ↑; Inputs A: 1; Inputs C: 1; Outputs S: 0; Outputs T: 1; Outputs N: 0 | 00 -> 01
[9 empty] | 24 | Inputs RST: 0; Inputs CLK: ↑; Inputs A: 0; Inputs C: 1; Outputs S: 1; Outputs T: 1; Outputs N: 0 | 01 -> 11
[9 empty] | 25 | Inputs RST: 0; Inputs CLK: ↑; Inputs A: 0; Inputs C: 1; Outputs S: 0; Outputs T: 0; Outputs N: 1 | 11 -> 00

## Q6+
A | B | S | T | S' | T' | K | L |  | C | S | T | N'
0 | 0 | 0 | 0 | 0 | 0 | 0 | 0 |  | X | 0 | X | N
0 | 1 | 0 | 0 | 0 | 0 | 1 | 0 |  | 0 | 1 | X | 0
1 | 0 | 0 | 0 | 0 | 1 | 0 | 0 |  | 1 | 1 | 0 | 0
1 | 1 | 0 | 0 | 0 | 1 | 1 | 0 |  | 1 | 1 | 1 | 1
0 | 0 | 0 | 1 | 1 | 1 | 1 | 1
0 | 1 | 0 | 1 | 1 | 1 | 1 | 0
1 | 0 | 0 | 1 | 1 | 0 | 1 | 1
1 | 1 | 0 | 1 | 1 | 0 | 1 | 0
0 | 0 | 1 | 0 | 0 | 0 | 0 | 0
0 | 1 | 1 | 0 | 0 | 0 | 1 | 0
1 | 0 | 1 | 0 | 1 | 0 | 0 | 0
1 | 1 | 1 | 0 | 1 | 0 | 1 | 0
0 | 0 | 1 | 1 | 0 | 0 | 0 | 1
0 | 1 | 1 | 1 | 0 | 0 | 0 | 0
1 | 0 | 1 | 1 | 0 | 0 | 0 | 1
1 | 1 | 1 | 1 | 0 | 0 | 0 | 0
Q6+ Test sequence
Inputs |  |  |  |  | Outputs |  |  |  |  | Comment
RST | CLK | A | B | C | S | T | K | L | N | State
1 | 0 | 0 | 0 | 0 | 0 | 0 | 0 | 0 | 0 | Reset
0 | 0 | 0 | 0 | 0 | 0 | 0 | 0 | 0 | 0 | 00 Idle
0 | 0 | 0 | 1 | 0 | 0 | 0 | 1 | 0 | 0 | 00 KL
0 | ↑ | 0 | 0 | 0 | 0 | 0 | 0 | 0 | 0 | 00 -> 00
0 | ↑ | 1 | 0 | 1 | 0 | 1 | 1 | 1 | 0 | 00N -> 01
0 | 0 | 1 | 1 | 1 | 0 | 1 | 1 | 0 | 0 | 01 KL
0 | ↑ | 0 | 0 | 1 | 1 | 1 | 0 | 1 | 0 | 01N -> 11
0 | 0 | 0 | 1 | 1 | 1 | 1 | 0 | 0 | 0 | 11 KL
0 | ↑ | 0 | 0 | 1 | 0 | 0 | 0 | 0 | 1 | 11N -> 00
0 | ↑ | 1 | 0 | 0 | 0 | 1 | 1 | 1 | 1 | 00 -> 01
0 | ↑ | 0 | 0 | 0 | 1 | 1 | 0 | 1 | 1 | 01 -> 11
0 | ↑ | 1 | 0 | 1 | 0 | 0 | 0 | 0 | 1 | 11 -> 00
0 | ↑ | 1 | 0 | 0 | 0 | 1 | 1 | 1 | 1 | 00 -> 01
0 | ↑ | 1 | 0 | 0 | 1 | 0 | 0 | 0 | 1 | 01 -> 10
0 | ↑ | 1 | 0 | 1 | 1 | 0 | 0 | 0 | 0 | 10N -> 10
0 | 0 | 1 | 1 | 1 | 1 | 0 | 1 | 0 | 0 | 10 KL
0 | ↑ | 0 | 0 | 0 | 0 | 0 | 0 | 0 | 0 | 10 -> 00

## Q7
A | B | S | T | S' | T' | K | L | C | S | T | N'
0 | 0 | 0 | 0 | 0 | 0 | 0 | 0 | X | 0 | X | N
0 | 1 | 0 | 0 | 0 | 0 | 1 | 0 | 0 | 1 | X | 0
1 | 0 | 0 | 0 | 0 | 1 | 0 | 0 | 1 | 1 | 0 | 0
1 | 1 | 0 | 0 | 0 | 1 | 1 | 0 | 1 | 1 | 1 | 1
0 | 0 | 0 | 1 | 1 | 1 | 1 | 1
0 | 1 | 0 | 1 | 1 | 1 | 1 | 0
1 | 0 | 0 | 1 | 1 | 0 | 1 | 1
1 | 1 | 0 | 1 | 1 | 0 | 1 | 0
0 | 0 | 1 | 0 | 0 | 0 | 0 | 0
0 | 1 | 1 | 0 | 0 | 0 | 1 | 0
1 | 0 | 1 | 0 | 1 | 0 | 0 | 0
1 | 1 | 1 | 0 | 1 | 0 | 1 | 0
0 | 0 | 1 | 1 | 0 | 0 | 0 | 1
0 | 1 | 1 | 1 | 0 | 0 | 0 | 0
1 | 0 | 1 | 1 | 0 | 0 | 0 | 1
1 | 1 | 1 | 1 | 0 | 0 | 0 | 0
SDI -> S -> T -> N -> SDO

## Q7 test
No. | RST | CLK | A | B | C | M | SDI | SDO | S | T | N | K | L | State
Q7 Test sequence, SDI -> T -> S -> N -> SDO
Count | RST: Inputs; SDO: Outputs | Comment
No. | RST | CLK | A | B | C | M | SDI | SDO | S | T | N | K | L | State
1 | 1 | 0 | 0 | 0 | 0 | 0 | 0 | 0 | 0 | 0 | 0 | 0 | 0 | Reset
2 | 0 | 0 | 0 | 0 | 0 | 0 | 0 | 0 | 0 | 0 | 0 | 0 | 0 | Comfirm reset, N
3 | 0 | ↑ | 0 | 0 | 0 | 1 | 0 | 0 | 0 | 0 | 0 | 0 | 0 | Comfirm reset, S
4 | 0 | ↑ | 0 | 0 | 0 | 1 | 0 | 0 | 0 | 0 | 0 | 0 | 0 | Comfirm reset, T
5 | 0 | ↑ | 0 | 0 | 0 | 0 | 0 | 0 | 0 | 0 | 0 | 0 | 0 | State 00 -> 00, N
6 | 0 | ↑ | 0 | 0 | 0 | 1 | 0 | 0 | 0 | 0 | 0 | 0 | 0 | State 00 -> 00, S
7 | 0 | ↑ | 0 | 0 | 0 | 1 | 0 | 0 | 0 | 0 | 0 | 0 | 0 | State 00 -> 00, T
8 | 0 | ↑ | 0 | 0 | 0 | 1 | 0 | 0 | 0 | 0 | 0 | 0 | 0
9 | 0 | ↑ | 1 | 0 | 0 | 0 | 0 | 0 | 0 | 1 | 0 | 1 | 1 | State 00 -> 01, N
10 | 0 | ↑ | 0 | 0 | 0 | 1 | 0 | 0 | 1 | 0 | 0 | 0 | 0 | State 00 -> 01, S
11 | 0 | ↑ | 0 | 0 | 0 | 1 | 0 | 1 | 0 | 0 | 1 | 0 | 0 | State 00 -> 01, T
12 | 0 | ↑ | 0 | 0 | 0 | 1 | 1 | 0 | 0 | 1 | 0 | 1 | 1
13 | 0 | ↑ | 1 | 0 | 0 | 0 | 0 | 0 | 1 | 0 | 0 | 0 | 0 | State 01 -> 10, N
14 | 0 | ↑ | 0 | 0 | 0 | 1 | 0 | 1 | 0 | 0 | 1 | 0 | 0 | State 01 -> 10, S
15 | 0 | ↑ | 0 | 0 | 0 | 1 | 0 | 0 | 0 | 0 | 0 | 0 | 0 | State 01 -> 10, T
16 | 0 | ↑ | 0 | 0 | 0 | 1 | 1 | 0 | 0 | 1 | 0 | 1 | 1
17 | 0 | ↑ | 0 | 0 | 0 | 0 | 0 | 0 | 1 | 1 | 0 | 0 | 1 | State 01 -> 11, N
18 | 0 | ↑ | 0 | 0 | 0 | 1 | 0 | 1 | 1 | 0 | 1 | 0 | 0 | State 01 -> 11, S
19 | 0 | ↑ | 0 | 0 | 0 | 1 | 1 | 1 | 0 | 1 | 1 | 1 | 1 | State 01 -> 11, T
20 | 0 | ↑ | 0 | 0 | 0 | 1 | 0 | 0 | 1 | 0 | 0 | 0 | 0
21 | 0 | ↑ | 0 | 0 | 0 | 0 | 0 | 0 | 0 | 0 | 0 | 0 | 0 | State 10 -> 00, N
22 | 0 | ↑ | 0 | 0 | 0 | 1 | 0 | 0 | 0 | 0 | 0 | 0 | 0 | State 10 -> 00, S
23 | 0 | ↑ | 0 | 0 | 0 | 1 | 1 | 0 | 0 | 1 | 0 | 1 | 1 | State 10 -> 00, T
24 | 0 | ↑ | 0 | 0 | 0 | 1 | 0 | 0 | 1 | 0 | 0 | 0 | 0
25 | 0 | ↑ | 1 | 0 | 0 | 0 | 0 | 0 | 1 | 0 | 0 | 0 | 0 | State 10 -> 10, N
26 | 0 | ↑ | 0 | 0 | 0 | 1 | 0 | 1 | 0 | 0 | 1 | 0 | 0 | State 10 -> 10, S
27 | 0 | ↑ | 0 | 0 | 0 | 1 | 1 | 0 | 0 | 1 | 0 | 1 | 1 | State 10 -> 10, T
28 | 0 | ↑ | 0 | 0 | 0 | 1 | 1 | 0 | 1 | 1 | 0 | 0 | 1
29 | 0 | ↑ | 0 | 0 | 0 | 0 | 0 | 0 | 0 | 0 | 0 | 0 | 0 | State 11 -> 00, N
30 | 0 | ↑ | 0 | 0 | 0 | 1 | 0 | 0 | 0 | 0 | 0 | 0 | 0 | State 11 -> 00, S
31 | 0 | ↑ | 0 | 0 | 0 | 1 | 1 | 0 | 0 | 1 | 0 | 1 | 1 | State 11 -> 00, T
32 | 0 | ↑ | 0 | 0 | 0 | 1 | 1 | 0 | 1 | 1 | 0 | 0 | 1
33 | 0 | ↑ | 1 | 0 | 0 | 0 | 0 | 0 | 0 | 0 | 0 | 0 | 0 | State 11 -> 00, N
34 | 0 | ↑ | 0 | 0 | 0 | 1 | 0 | 0 | 0 | 0 | 0 | 0 | 0 | State 11 -> 00, S
35 | 0 | ↑ | 0 | 0 | 0 | 1 | 0 | 0 | 0 | 0 | 0 | 0 | 0 | State 11 -> 00, T
36 | 0 | ↑ | 0 | 0 | 0 | 1 | 0 | 0 | 0 | 0 | 0 | 0 | 0