## 1.Threshold
Drive Current (mA) | Power Output (dBm)
0 | -52.5
1 | -42.75
2 | -39.85
3 | -37.9
4 | -36.1
5 | -34.55
6 | -33.2
7 | -31.9
8 | -30.55
9 | -28.15
10 | -18.9
11 | -14.2
12 | -12.1
13 | -10.75
14 | -9.55
15 | -8.65
16 | -7.9 | SNR | 49.85
17 | -7.3 | Threhold | 9
18 | -6.7
19 | -6.2 | Light speed | 300000000
20 | -5.75 | Right | 1552.209 | 1.9327e+14 | 193.2729
21 | -5.35 | Left | 1552.123 | 1.9328e+14 | 193.2837
22 | -4.95 | 3dB bandwidth | 0.086
23 | -4.55 | Resolution | 0.1
24 | -4.25
25 | -3.95 | Average wavelength separation | 1.1133
26 | -3.65 | Wavelength left | 1553.09 | 1.9316e+14
27 | -3.35 | Wavelength right | 1556.41 | 1.9275e+14
28 | -3.1 | Frequency diff |  | 412039358676.8438
29 | -2.85 | Separation | 3
30 | -2.65 | Cavity length | 0.0043685
|  | Signal | -2
|  | Noise | -57.46
|  | SNR | 55.46
|  | 20dB VOA Signal | -19
|  | 20dB VOA Noise | -71.2
|  | 20dB VOA SNR | 52.2
|  | ASE peak | 1530.38 | 4.87
|  | ASE 10dBm left | 1525.74 | 1.9663e+14 | 196.6259
|  | ASE 10dBm right | 1535.54 | 195371009547130 | 195.371
|  | Bandwidth | 9.8

## Gain
Small signal gain |  | Current | Spr | Gain
Sprctrum power | -62.15 | 0 | -62.24 | -30.09
VOA | -20 | 21.2 | -32 | 0.15
10% | -10 | 25.9 | -20.85 | 11.3
loss | -32.15 | 48.8 | 2.12 | 34.27
signal at maximum | 11.37 | 74.7 | 6.48 | 38.63
noise | -24.17 | 100.5 | 8.34 | 40.49
SNR | 35.54 | 125.7 | 9.55 | 41.7
|  | 150.9 | 10.38 | 42.53
Large signal gain |  | 175 | 10.98 | 43.13
Sprctrum power | 14.3 | 197.8 | 11.4 | 43.55
VOA | -2.75
10% | -10
gain | 59.2
signal at maximum | 14.3
noise | -24.37
SNR | 38.67